## 表紙
2026-09-02
鶴岡市立荘内病院 蒸気吸収式冷凍機(RA-1)更新工事
参 考 内 訳 書
鶴岡市立荘内病院管理課

## 内訳
| 参考内訳書 | [5 empty] | 鶴岡市立荘内病院 蒸気吸収式冷凍機(RA-1)更新工事
名 称 |  | 材 料・規 格 | 数 量 | 単位 | 単 価 | 金 額 | 摘 要
Ⅰ | 直接工事費
1 | 熱源機器 |  | 1 | 式
2 | 空調配管設備 |  | 1 | 式
3 | ダクト設備 |  | 1 | 式
4 | 自動制御設備 |  | 1 | 式
5 | 撤去工事 |  | 1 | 式
6 | 発生材処理 |  | 1 | 式
7 | 電気設備 |  | 1 | 式
直接工事費 計
Ⅱ | 共通費
| 共通仮設費 | 積上げ | 1 | 式
| 共通仮設費 | 率計算 | 1 | 式
| 現場管理費 |  | 1 | 式
| 一般管理費 |  | 1 | 式
共通費 計
| 工事価格 |  | 1 | 式
| 消費税等相当額 | 10% | 1 | 式
総 合 計
共通仮設費（積上げ）
| 13tラフタークレーン（鉄板養生不要） | 撤去工事 | 1 | 台
| 25tラフタークレーン（鉄板養生不要） | 撤去工事 | 6 | 台
| 80tラフタークレーン（鉄板養生要） | 撤去工事 | 2 | 台
| ガードマン(2名) | 撤去工事 | 16 | 日
| 13tラフタークレーン（鉄板養生不要） | 搬入据付工事 | 1 | 台
| 25tラフタークレーン（鉄板養生不要） | 搬入据付工事 | 8 | 台
| 80tラフタークレーン（鉄板養生要） | 搬入据付工事 | 2 | 台
| ガードマン(2名) | 搬入据付工事 | 16 | 日
共通仮設費 積上げ 計
1 | 熱源機器
| RA-1 | 冷凍能力 2461kW(700USRt)
| 蒸気吸収式冷凍機 | 機器本体 | 1 | 式
|  | 搬入据付費 | 1 | 式
|  | 撤去搬出処分費 | 1 | 式
CT-1
| 冷却塔 | 機器本体 | 1 | 式
|  | 搬入据付費 | 1 | 式
|  | 撤去搬出処分費 | 1 | 式
PCD-1
| 冷却水ﾎﾟﾝﾌﾟ | 機器本体 | 1 | 式
|  | 搬入据付費 | 1 | 式
|  | 撤去搬出処分費 | 1 | 式
PC-1-1
| 冷水1次ﾎﾟﾝﾌﾟ | 機器本体 | 1 | 式
|  | 搬入据付費 | 1 | 式
|  | 撤去搬出処分費 | 1 | 式
PC-1-2
| 冷水1次ﾎﾟﾝﾌﾟ | 機器本体 | 1 | 式
|  | 搬入据付費 | 1 | 式
|  | 撤去搬出処分費 | 1 | 式
CW-1
| 薬液注入装置 | 機器本体 | 1 | 式
|  | 搬入据付費 | 1 | 式
|  | 撤去搬出処分費 | 1 | 式
| 機器保温 |  | 1 | 式
| 機器保温撤去 |  | 1 | 式
熱源機器 小計
2 | 空調配管設備
【冷水】
溶接接合
| 配管用炭素鋼鋼管(白) | 機械室・便所 250A | 23 | ｍ
【空気抜管】
ねじ接合
| 配管用炭素鋼鋼管(白) | 機械室・便所 20A | 2 | ｍ
【薬注】
ねじ接合
| 配管用炭素鋼鋼管(白) | 機械室・便所 20A | 5 | ｍ
【補給水】
| 水道用硬質塩化 | ねじ接合
| ビニルライニング鋼管 (SGP-VA) | 屋内一般 32A | 35 | ｍ
| 水道用硬質塩化 | ねじ接合
| ビニルライニング鋼管 (SGP-VA) | 屋内一般 50A | 17 | ｍ
【ﾄﾞﾚﾝ】
ねじ接合
| 配管用炭素鋼鋼管(白) | 屋内一般 50A | 34 | ｍ
ねじ接合
| 配管用炭素鋼鋼管(白) | 屋内一般 100A | 10 | ｍ
ねじ接合
| 配管用炭素鋼鋼管(白) | 機械室・便所 20A | 2 | ｍ
ねじ接合
| 配管用炭素鋼鋼管(白) | 機械室・便所 25A | 3 | ｍ
ねじ接合
| 配管用炭素鋼鋼管(白) | 機械室・便所 32A | 1 | ｍ
【冷却水】
溶接接合
| 配管用ｽﾃﾝﾚｽ鋼鋼管 | 屋外 200A | 21 | ｍ
溶接接合
| 配管用ｽﾃﾝﾚｽ鋼鋼管 | 屋外 350A | 46 | ｍ
溶接接合
| 配管用炭素鋼鋼管(白) | 機械室・便所 350A | 26 | ｍ
【高圧蒸気（送）】
溶接接合
| 圧力配管用炭素鋼鋼管 (黒) | 機械室・便所 100A | 10 | ｍ
【蒸気還水】
溶接接合
| 一般配管用ｽﾃﾝﾚｽ鋼鋼管 | 機械室・便所 60SU | 10 | ｍ
溶接接合
| 一般配管用ｽﾃﾝﾚｽ鋼鋼管 | 機械室・便所 75SU | 2 | ｍ
| 仕切弁 | 5K 20A | 4 | 個
| 仕切弁 | 5K 25A | 2 | 個
| 仕切弁 | 5K 50A | 4 | 個
| 仕切弁 | 10K 20A | 1 | 個
| 仕切弁 (管端防食ｺｱ) | 10K 32A | 8 | 個
| 仕切弁 (管端防食ｺｱ) | 10K 50A | 2 | 個
| 仕切弁 (SUS製) | 10K 50A | 1 | 個
| 仕切弁 | 10K 100A | 1 | 個
| ﾊﾞﾀﾌﾗｲ弁 (SUS製) | 10K 200A | 8 | 個
| ﾊﾞﾀﾌﾗｲ弁 (SUS製) | 10K 250A | 6 | 個
| ﾊﾞﾀﾌﾗｲ弁 (SUS製) | 10K 350A | 6 | 個
| 逆止弁 (SUS製) | 10K 50A | 1 | 個
| 逆止弁 (SUS製) | 10K 350A | 1 | 個
| 逆止弁 | 10K 250A | 2 | 個
| 調整弁装置 | 100A×50A(機械室) | 1 | 組
| 二方弁装置 (ｺｱ) | 10K 32A×32A(屋外) | 4 | 組
| 二方弁装置(SUS製) | 10K 350A×250A(屋外) | 1 | 組
| ｽﾁｰﾑﾄﾗｯﾌﾟ装置 | 50A(機械室) | 1 | 個
| 防振継手 | ﾍﾞﾛｰｽﾞ形 200A | 8 | 個
| 防振継手 | 合成ｺﾞﾑ 100A | 1 | 個
| 防振継手 | 合成ｺﾞﾑ 250A | 6 | 個
| 防振継手 | 合成ｺﾞﾑ 350A | 4 | 個
| ﾌﾚｷｼﾌﾞﾙｼﾞｮｲﾝﾄ | 合成ｺﾞﾑ製 水用 32A | 8 | 個
| 温度計 |  | 7 | 個
| 圧力計 | 水用 | 7 | 個
| 蒸気流量計 | 100A | 2 | 個
| 瞬間流量計 | 固定式 250A | 1 | 個
| 瞬間流量計 | 固定式 350A | 1 | 個
| 間接排水口 | 100A×50A | 13 | 個
L-65×65×6t
| 配管架台 ① (補給水) （再取付） | 450×400H | 3 | 組
L-65×65×6t
| 配管架台 ② (補給水) （再取付） | 600×400H | 12 | 組
L-65×65×6t
| 配管架台 ① (ﾄﾞﾚﾝ) （再取付） | 450×400H | 2 | 組
L-65×65×6t
| 配管架台 ① (冷却水) （再取付） | 450×400H | 22 | 組
L-65×65×6t
| 配管架台 ② (冷却水) （再取付） | 600×400H | 7 | 組
| 屋上ﾃﾞｯｷﾌﾟﾚｰﾄ （再取付） |  | 28 | ｍ2
| 合成樹脂製支持受 |  | 1 | 式
| 既設管接続 |  | 1 | 式
| 保温 |  | 1 | 式
| あと施工ｱﾝｶｰ |  | 1 | 式
| 総合調整費 |  | 1 | 式
| 形鋼振れ止め支持 |  | 1 | 式
空調配管設備 小計
3 | ダクト設備
（再取付）
共板工法 L≦450mm
| 長方形ﾀﾞｸﾄ（再取付） | 0.5mm | 10 | ㎡
共板工法 451<L≦750mm
| 長方形ﾀﾞｸﾄ（再取付） | 0.6mm | 11 | ㎡
| ｽﾊﾟｲﾗﾙﾀﾞｸﾄ(低圧)（再取付） | 275φ | 9 | ｍ
| 既設ﾀﾞｸﾄ接続 |  | 1 | 式
| 保温再取付 |  | 1 | 式
（取外し）
共板工法 L≦450mm
| 長方形ﾀﾞｸﾄ（取外し） | 0.5mm | 10 | ㎡
共板工法 451<L≦750mm
| 長方形ﾀﾞｸﾄ（取外し） | 0.6mm | 11 | ㎡
| ｽﾊﾟｲﾗﾙﾀﾞｸﾄ(低圧)（取外し） | 275φ | 9 | ｍ
| 既設ﾀﾞｸﾄ切断 |  | 1 | 式
| 保温取外し |  | 1 | 式
ダクト設備 小計
4 | 自動制御設備
| 自動制御装置 |  | 1 | 式
| 制御盤 |  | 1 | 式
| 調整費 |  | 1 | 式
| エンジニアリング費 |  | 1 | 式
| 計装工事 |  | 1 | 式
| 諸経費 |  | 1 | 式
自動制御設備 計
5 | 撤去工事
| 配管類撤去 |  | 1 | 式
撤去工事 計
6 | 発生材処理
| 発生材積込 |  | 1 | 式
| 発生材運搬 |  | 1 | 式
| 発生材処分 |  | 1 | 式
発生材処理 計
7 | 電気設備
A | 動力設備 |  | 1 | 式
B | 発生材処理 |  | 1 | 式
電気設備 計
A | 動力設備
| 電線 | IV2.0 （管内） | 39 | ｍ
| 電線 | IV5.5 （管内） | 5 | ｍ
| 電線 | IV8.0 （管内） | 44 | ｍ
| 電線 | IV38 （管内） | 28 | ｍ
| ケーブル | CV3.5-3C （管内） | 4 | ｍ
| ケーブル | CV3.5-3C （ラック） | 16 | ｍ
| ケーブル | CV3.5-4C （管内） | 32 | ｍ
| ケーブル | CV3.5-4C （ラック） | 98 | ｍ
| ケーブル | CV8-3C （管内） | 5 | ｍ
| ケーブル | CVT22 （管内） | 74 | ｍ
| ケーブル | CVT150 （管内） | 28 | ｍ
| ケーブルラック | ZM-300B ｾﾊﾟ付 | 18 | ｍ
| 電線管 | E25 露出 | 4 | ｍ
| 電線管 | E31 露出 | 5 | ｍ
| 電線管 | E51 露出 | 13 | ｍ
| 電線管 | G28 露出 | 32 | ｍ
| 電線管 | G82 露出 | 58 | ｍ
| プルボックス | SS600×600×400C | 3 | 個
| 電動機結線 | 7.5kW以下 | 4 | 箇所
| 電動機結線 | 11.0kW以上 | 4 | 箇所
| 電動機接続材 | 被覆あり F2(30) | 5 | 箇所
| 電動機接続材 | 被覆あり F2(83) | 3 | 箇所
| ｹｰﾌﾞﾙﾗｯｸ耐震補強材 | W=300 1段 | 3 | 組
| INV盤 | (PC-1-1・PC1-2) | 1 | 面
| INV盤 | (PCD-1・PCD-2) | 1 | 面
| 既設動力盤 | 1M-1改修 | 1 | 面
| 既設動力盤 | 2M-1改修 | 1 | 面
| 現地交換作業 |  | 1 | 式
| 安全対策費 |  | 1 | 式
| 撤去工事 |  | 1 | 式
動力設備 小計
B | 発生材処理
| 発生材運搬 | 2tﾀﾞﾝﾌﾟ車 片道距離概ね25km | 1 | 式
| 発生材処分 | 管理型混合廃棄物 | 1 | 式
発生材処理 小計

## 内訳書（その2）
[5 empty] | 工事費内訳書（その２） | [5 empty] | 建築工事（参考様式）
工事名： | 鶴岡市立荘内病院 蒸気吸収式冷凍機(RA-1)更新工事
工事区分 |  | 工 種 | 種 別 | 細 別 |  | 単 位 | 数 量 | 単 価 | 金 額 | 摘 要
直接工事費
|  | うち材料費 |  |  |  | 式 | 1
|  | うち労務費 |  |  |  | 式 | 1
共通費
共通仮設費
現場管理費
|  |  | うち建退共制度の掛金 |  |  | 式 | 1
|  |  | 工事原価のうち 現場労働者の法定福利費の事業主負担額 |  |  | 式 | 1
|  |  | 工事原価のうち 安全衛生経費 |  |  | 式 | 1
一般管理費
■注意事項 ① この様式は、入札の際に提出する「工事費内訳書」と共に提出を求めるものであり、「工事費内訳書」に代わるものではありません。 「工事費内訳書」の提出は別途必要となります。 ② 赤い枠内の経費に係る額のみ記載してください。 ③ 各経費については、「工事費内訳書」に追記しても構いません。 ④ 「入札金額内訳明示書」の提出に漏れがあった場合は、直ちに入札を無効とはしませんが、速やかに提出してください。 ⑤ ④の場合、追加出を求めたにも関わらず、提出に応じない場合は入札を無効とします。